## Überlegungen
Pin voltage HIGH aprox.: | 3.3 | V
Measured Voltage Vm = | Pin voltage*(Raudiojack/(Raudiojack+Rmeasurement))
measurment resistor Rmeasurement = constant
R
Rmeasurement | Raudiojack | Vm | Value | Difference between to Values
510 | 0 | 0 | 0
510 | 75 | 0.42 | 130 | -130
510 | 220 | 0.99 | 307 | -177
510 | 390 | 1.43 | 444 | -137
510 | 680 | 1.89 | 586 | -142
510 | 1500 | 2.46 | 763 | -177
510 | 3300 | 2.86 | 887 | -124
510 | 10000 | 3.14 | 974 | -87